## Feuille 1
FSQ100 |  | U | Anneau de polyéthylène pour support de revêtement flottant.
Support de plancher flottant constitué d'anneau de coffrage en polystyrène, de 25 mm de hauteur, sur nappe drainante, pour le remplissage postérieur avec du mortier et la mise en place du revêtement (non compris dans ce prix).
Code interne | Désignation |  |  | Quantité | Unité | Prix unitaire | Prix total
mt18jrs700a | Support de plancher flottant constitué d'anneau de coffrage en polystyrène, de 25 mm de hauteur et 240 mm de diamètre, pour remplissage avec du mortier. |  |  | 1 | U | 871.63 | 871.63
mo011 | Compagnon professionnel III/CP2 monteur. |  |  | 0.132 | h | 1157.23 | 152.75
mo080 | Ouvrier professionnel II/OP monteur. |  |  | 0.132 | h | 707.05 | 93.33
| Majoration des montants |  |  | 2 | % | 1117.71 | 22.35
| Coûts indirects |  |  | 3 | % | 1140.06 | 34.2
[6 empty] | Montant total HT: | 1174.26