## Feuille 1
FSR040 | m² | Cirage d'un revêtement de sol céramique poreux.
Cirage du revêtement de sol céramique poreux placé dans l'intérieur, par application d'une couche de cire naturelle d'abeille.
Code interne |  |  | Désignation | Quantité | Unité | Prix unitaire | Prix total
mt08lim090a |  |  | Cire naturelle d'abeille, pour cirage des sols. | 0.15 | kg | 5433.91 | 815.09
mo112 |  |  | Ouvrier d'exécution I/OE2 construction. | 0.101 | h | 1083.13 | 109.4
mo113 |  |  | Ouvrier d'exécution I/OE1 construction. | 0.068 | h | 1065.7 | 72.47
|  |  | Frais de chantier des unités d'ouvrage | 2 | % | 996.96 | 19.94
Coût d'entretien décennal: 660,99F CFA les 10 premières années. | [5 empty] | Montant total HT: | 1016.9