## Feuille 1
FSR090 | m² | Jointoiement d'un revêtement de sol en granito.
Jointoiement d'un revêtement de sol en granito avec joints plats, via mortier de joints cémenteux type CG 2 W A, couleur blanche, pour joints de jusqu'à 4 mm, avec suppression préalable du matériau de joints existants avec des moyens manuels.
Code interne |  | Désignation | Quantité | Unité | Prix unitaire | Prix total
mt09mcp020dE |  | Mortier de joints cémenteux, type CG2 W A, selon NF EN 13888, couleur blanche, pour joints de jusqu'à 4 mm, à base de ciment à haute résistance, granulats sélectionnés, additifs spéciaux et pigments, pour jointoiement de pièces céramiques de basse porosité. | 0.04 | kg | 1463.75 | 58.55
mq08lch030 |  | Équipement de jet d'air à pression. | 0.059 | h | 1538.95 | 90.8
mo077 |  | Ouvrier professionnel II/OP construction. | 0.338 | h | 1107.54 | 374.35
mo113 |  | Ouvrier d'exécution I/OE1 construction. | 0.338 | h | 1065.7 | 360.21
|  | Frais de chantier des unités d'ouvrage | 2 | % | 883.91 | 17.68
Coût d'entretien décennal: 405,72F CFA les 10 premières années. |  |  |  |  | Montant total HT: | 901.59