## Feuille 1
FSR090 | m² |  | Jointoiement d'un revêtement en granito.
Jointoiement d'un revêtement de sol en granito avec des joints rasant, via mortier de joints cémenteux avec résistance élevée à l'abrasion et absorption d'eau réduite, CG2, pour joint ouvert (entre 3 et 15 mm), avec la même tonalité des pièces, avec suppression préalable du matériau de joints existants avec des moyens manuels.
Code interne |  | Désignation |  | Quantité | Unité | Prix unitaire | Prix total
mt09mcr070a |  | Mortier de joints cémenteux avec résistance élevée à l'abrasion et absorption d'eau réduite, CG2, pour joint ouvert entre 3 et 15 mm, selon NF EN 13888. |  | 0.3 | kg | 643.55 | 193.07
mq08lch030 |  | Équipement de jet d'air à pression. |  | 0.06 | h | 1230.1 | 73.81
mo077 |  | Ouvrier professionnel II/OP construction. |  | 0.336 | h | 707.04 | 237.57
mo113 |  | Ouvrier d'exécution I/OE1 construction. |  | 0.336 | h | 679.23 | 228.22
|  | Coûts directs complémentaires |  | 2 | % | 732.67 | 14.65
Coût d'entretien décennal: 336,29F CFA les 10 premières années. | [5 empty] | Montant total HT: | 747.32