## Feuille 1
FSV120 | m² |  | Revêtement de sol vinylique hétérogène, acoustique, en lames.
Revêtement de sol vinylique hétérogène, acoustique, de 2,6 mm d'épaisseur, couleur à choisir, fourni en lames de 100x500 mm; poids total: 2350 g/m²; classification pour l'usage, selon NF EN ISO 10874: classe 23 pour usage domestique; classe 33 pour usage commercial; classe 42 pour usage industriel; avec résistance au glissement entre 35 et 45 selon DIN CEN/TS 12633; réduction du bruit des chocs 15 dB, selon NF EN ISO 10140; Euroclasse Bfl-s1 de réaction au feu, selon NF EN 13501-1. Mise en place: avec adhésif, sur une couche mince de nivellement. Le prix ne comprend pas la couche mince de nivellement.
Code interne |  | Désignation |  | Quantité | Unité | Prix unitaire | Prix total
mt18adq020d |  | Adhésif, à base de copolymères acryliques modifiés en dispersion aqueuse, sans dissolvants, couleur beige, à appliquer à l'intérieur, pour le collage de revêtements de sols en PVC, linoléum et moquette. |  | 0.375 | kg | 3485.25 | 1306.97
mt18ale050i |  | Lame hétérogène en PVC, de 2,6 mm d'épaisseur, couleur à choisir; de 100x500 mm; poids total: 2350 g/m²; classification pour l'usage, selon NF EN ISO 10874: classe 23 pour usage domestique; classe 33 pour usage commercial; classe 42 pour usage industriel; avec résistance au glissement entre 35 et 45 selon DIN CEN/TS 12633; réduction du bruit des chocs 15 dB, selon NF EN ISO 10140; Euroclasse Bfl-s1 de réaction au feu, selon NF EN 13501-1. |  | 1.05 | m² | 19532.3 | 20508.9
mo026 |  | Compagnon professionnel III/CP2 poseur de revêtements flexibles. |  | 0.649 | h | 1727.44 | 1121.11
mo064 |  | Ouvrier professionnel II/OP poseur de revêtements flexibles. |  | 0.324 | h | 1107.54 | 358.84
|  | Frais de chantier des unités d'ouvrage |  | 2 | % | 23295.8 | 465.92
Coût d'entretien décennal: 9.742,31F CFA les 10 premières années. | [5 empty] | Montant total HT: | 23761.7