## Feuille 1
FTS020 | U | Store enrouleur en tissu ignifuge ajouré.
Store enrouleur, de 1000 mm de largeur et 1200 mm de hauteur, avec tissu ignifuge ajouré, en fibre de verre sans PVC ni halogènes, avec la face extérieure de couleur gris foncé et la face intérieure de couleur gris foncé, actionnement manuel avec chaînette en PVC pour manoeuvre de levage, du côté droit; fixé sur la paroi avec des ancrages mécaniques. Comprend ferrures et les accessoires.
Code interne |  |  | Désignation | Quantité | Unité | Prix unitaire | Prix total
mt44stm010abaay |  |  | Store enrouleur, de 1000 mm de largeur et 1200 mm de hauteur, avec tissu ignifuge ajouré, en fibre de verre sans PVC ni halogènes, avec la face extérieure de couleur gris foncé et la face intérieure de couleur gris foncé, y compris les ancrages mécaniques pour la fixation au support. | 1 | U | 108191 | 108191
mt44stm020a |  |  | Kit pour l'actionnement de store enrouleur, avec chaînette en PVC pour manoeuvre de levage, du côté droit. | 1 | U | 8258.89 | 8258.89
mo011 |  |  | Compagnon professionnel III/CP2 monteur. | 0.665 | h | 1775.06 | 1180.41
mo080 |  |  | Ouvrier professionnel II/OP monteur. | 0.997 | h | 1107.54 | 1104.22
|  |  | Frais de chantier des unités d'ouvrage | 2 | % | 118735 | 2374.7
Coût d'entretien décennal: 50.018,31F CFA les 10 premières années. | [5 empty] | Montant total HT: | 121110