## Feuille 1
FXM100 |  | U | Pose de grille.
Mise en place et fixation d'une grille métallique, de plus de 4 m² de surface, par scellage des pattes d'ancrage dans l'ouvrage avec du mortier de ciment, confectionné sur chantier, avec additif hydrofuge, dosage 1:4.
Code interne | Désignation |  |  | Quantité | Unité | Prix unitaire | Prix total
mt08aaa010a | Eau. |  |  | 0.006 | m³ | 984.92 | 5.91
mt01arg005a | Sable de carrière, pour mortier préparé sur chantier. |  |  | 0.046 | t | 10532.05 | 484.47
mt08cem000a | Ciment gris en sacs. |  |  | 11.4 | kg | 71.57 | 815.9
mt08adt010 | Additif hydrofuge pour imperméabilisation des mortiers ou des bétons. |  |  | 0.228 | kg | 787.94 | 179.65
mq06hor010 | Bétonnière. |  |  | 0.024 | h | 746.06 | 17.91
mo020 | Compagnon professionnel III/CP2 VRD espaces privés. |  |  | 0.64 | h | 1119.56 | 716.52
mo113 | Ouvrier d'exécution I/OE1 VRD espaces privés. |  |  | 0.82 | h | 679.23 | 556.97
| Majoration des montants |  |  | 2 | % | 2777.33 | 55.55
| Coûts indirects |  |  | 3 | % | 2832.88 | 84.99
[6 empty] | Montant total HT: | 2917.87