## Feuille 1
FXS010 |  | U | Socle en béton.
Socle d'appui de machine, en béton armé, de 150x100x16 cm, constitué de béton confectionné sur le chantier BCN: CPJ-CEM II/A 32,5 - TP - B 30 - 15/25 - E: 2a - BA - P 18-305, coulage avec moyens manuels et treillis soudé 100x100 mm et Ø 4,0-4,0 mm, en acier Fe E 500.
Code interne | Désignation |  |  | Quantité | Unité | Prix unitaire | Prix total
mt14gsa010b | Géotextile non tissé synthétique, thermosoudé, en polypropylène-polyéthylène, de 125 g/m². |  |  | 1.76 | m² | 1093.5 | 1924.56
mt07ala010h | Acier laminé NF EN 10025 S275JR, en profilés laminés à chaud, pièces simples, pour applications structurales. |  |  | 94 | kg | 725.38 | 68185.72
mt07ame100bca | Treillis soudé 100x100 mm, fils porteurs de 4 mm de diamètre et fils de répartition de 4 mm de diamètre, en acier Fe E 500. |  |  | 1.65 | m² | 1348.91 | 2225.7
mt08aaa010a | Eau. |  |  | 0.048 | m³ | 984.92 | 47.28
mt01arg000a | Sable criblé. |  |  | 0.101 | m³ | 14733.16 | 1488.05
mt01arg001ar | Gros granulats homogénéisés de taille maximale 15/25 mm. |  |  | 0.19 | m³ | 15733.71 | 2989.4
mt08cem000a | Ciment gris en sacs. |  |  | 121.44 | kg | 71.57 | 8691.46
mq06hor010 | Bétonnière. |  |  | 0.181 | h | 746.06 | 135.04
mo042 | Compagnon professionnel III/CP2 du béton. |  |  | 0.334 | h | 1175.41 | 392.59
mo089 | Ouvrier professionnel II/OP du béton. |  |  | 0.334 | h | 742.55 | 248.01
mo113 | Ouvrier d'exécution I/OE1 VRD espaces privés. |  |  | 0.354 | h | 679.23 | 240.45
mo112 | Ouvrier d'exécution I/OE2 VRD espaces privés. |  |  | 0.37 | h | 693.31 | 256.52
| Majoration des montants |  |  | 2 | % | 86824.78 | 1736.5
| Coûts indirects |  |  | 3 | % | 88561.28 | 2656.84
[6 empty] | Montant total HT: | 91218.12