## Feuille 1
GAB050 | m² |  | Préparation d'une surface en béton dans les poutres et les poteaux par projection à sec d'un matériau abrasif.
Préparation d'une surface en béton dans les poutres et les poteaux, par projection à sec d'un matériau abrasif constitué de particules de silicate d'aluminium, de façon à supprimer les contaminants, les couches de mortier de ciment et les particules libres du support.
Code interne |  | Désignation |  | Quantité | Unité | Prix unitaire | Prix total
mt08lim010a |  | Abrasif pour le nettoyage par jet ou à pression, constitué de particules de silicate d'aluminium. |  | 2.2 | kg | 182.97 | 402.53
mq08lch010 |  | Équipement de jet de sable à pression. |  | 0.139 | h | 1544.35 | 214.66
mq08gel010k |  | Groupe électrogène insonorisé, triphasé, de 45 kVA de puissance. |  | 0.139 | h | 2595.16 | 360.73
mo112 |  | Ouvrier d'exécution I/OE2 construction. |  | 0.151 | h | 1083.13 | 163.55
mo113 |  | Ouvrier d'exécution I/OE1 construction. |  | 0.151 | h | 1065.7 | 160.92
|  | Frais de chantier des unités d'ouvrage |  | 2 | % | 1302.39 | 26.05
[6 empty] | Montant total HT: | 1328.44