## Feuille 1
GAE010 | m² |  | Réparation structurale du béton, avec du mortier à base de ciment, modifié avec des polymères.
Application manuelle de mortier thixotropique, renforcé avec des fibres, à retrait compensé, avec une résistance à la compression à 28 jours supérieure ou égale à 40 N/mm² et un module d'élasticité supérieur ou égal à 25000 N/mm², classe R3, type PCC, selon NF EN 1504-3, Euroclasse A1 de réaction au feu, selon NF EN 13501-1, en couche de 15 mm d'épaisseur moyenne, avec finition superficielle talochée avec taloche éponge ou taloche en bois, pour la réparation et le renfort structural d'élément en béton.
Code interne |  | Désignation |  | Quantité | Unité | Prix unitaire | Prix total
mt09rem110b |  | Mortier thixotropique, renforcé avec des fibres, à retrait compensé, avec une résistance à la compression à 28 jours supérieure ou égale à 40 N/mm² et un module d'élasticité supérieur ou égal à 25000 N/mm², classe R3, type PCC, selon NF EN 1504-3, Euroclasse A1 de réaction au feu, selon NF EN 13501-1, pour réparation structurale du béton. |  | 27.75 | kg | 501.76 | 13923.8
mt08aaa010a |  | Eau. |  | 0.004 | m³ | 1088.23 | 4.35
mo020 |  | Compagnon professionnel III/CP2 construction. |  | 0.491 | h | 1727.44 | 848.17
mo113 |  | Ouvrier d'exécution I/OE1 construction. |  | 0.491 | h | 1065.7 | 523.26
|  | Frais de chantier des unités d'ouvrage |  | 2 | % | 15299.6 | 305.99
[6 empty] | Montant total HT: | 15605.6