## Feuille 1
GAE160 | m |  | Réparation intégrale d'un joint, avec du mortier à base de ciment, modifié avec des polymères.
Réparation intégrale d'un joint de dilatation d'une structure en béton, en appliquant 6 kg/m de mortier thixotropique, renforcé avec des fibres, à retrait compensé, avec une résistance à la compression à 28 jours supérieure ou égale à 40 N/mm² et un module d'élasticité supérieur ou égal à 25000 N/mm², classe R3, type PCC, selon NF EN 1504-3, Euroclasse A1 de réaction au feu, selon NF EN 13501-1, sur une bande approximative de 5 cm de chaque côté du joint, piquage préalable de la surface support.
Code interne |  | Désignation |  | Quantité | Unité | Prix unitaire | Prix total
mt09rem110b |  | Mortier thixotropique, renforcé avec des fibres, à retrait compensé, avec une résistance à la compression à 28 jours supérieure ou égale à 40 N/mm² et un module d'élasticité supérieur ou égal à 25000 N/mm², classe R3, type PCC, selon NF EN 1504-3, Euroclasse A1 de réaction au feu, selon NF EN 13501-1, pour réparation structurale du béton. |  | 6 | kg | 501.76 | 3010.56
mq05mai040 |  | Marteau électrique. |  | 0.185 | h | 1511.95 | 279.71
mo020 |  | Compagnon professionnel III/CP2 construction. |  | 0.35 | h | 1727.44 | 604.6
mo112 |  | Ouvrier d'exécution I/OE2 construction. |  | 0.35 | h | 1083.13 | 379.1
|  | Frais de chantier des unités d'ouvrage |  | 2 | % | 4273.97 | 85.48
Coût d'entretien décennal: 217,97F CFA les 10 premières années. | [5 empty] | Montant total HT: | 4359.45