## Feuille 1
GAO010 | m³ | Réalisation d'un décaissement dans le terrain, pour le rechaussement des fondations.
Réalisation d'un décaissement dans un sol d'argile molle, jusqu'à atteindre la face supérieure de la fondation à rechausser, située à une profondeur maximale de 1,0 m, avec des moyens mécaniques, et chargement dans camion ou container. Le prix ne comprend pas le transport des matériaux excavés.
Code interne |  |  | Désignation | Quantité | Unité | Prix unitaire | Prix total
mq01exn010a |  |  | Mini pelleteuse sur pneus, de 12,3 kW. | 0.265 | h | 14027 | 3717.15
mo113 |  |  | Ouvrier d'exécution I/OE1 construction. | 0.248 | h | 640.45 | 158.83
|  |  | Frais de chantier des unités d'ouvrage | 2 | % | 3875.98 | 77.52
[6 empty] | Montant total HT: | 3953.5