## Feuille 1
GAO160 | m³ |  | Bourrage avec du mortier expansif, en reprise en sous-oeuvre de fondation.
Bourrage via l'injection de mortier expansif, sans retrait, à haute résistance initiale, jusqu'à colmater l'espace présent entre la fondation existante et la nouvelle fondation, ainsi que les cavités pouvant exister après la phase de bétonnage lors des travaux de reprise en sous-oeuvre de fondation, réalisés par parties alternées par phases successives. Comprend la pâte de plâtre et le mastic pour le scellement de l'espace entre la fondation et la reprise en sous-oeuvre.
Code interne |  | Désignation |  | Quantité | Unité | Prix unitaire | Prix total
mt09rec020 |  | Mortier fluide à base de ciment, légèrement expansif (3% du volume), pour des épaisseurs comprises entre 10 et 30 mm, avec 95 MPa de résistance à la flexo-traction et 10 MPa de résistance à la compression à 28 jours, pour comblements dans les reprise en sous-oeuvre de fondation. |  | 2020 | kg | 442.55 | 893951
mt09pye010b |  | Pâte de plâtre de construction B1, selon NF EN 13279-1. |  | 0.03 | m³ | 107735 | 3232.05
mt09rec030 |  | Mastic de scellement, à résine époxy. |  | 2 | kg | 7051.75 | 14103.5
mq06eim010 |  | Matériel pour injection manuelle de mortiers fluides et résines. |  | 2.55 | h | 831.58 | 2120.53
mq06eim020 |  | Embout d'injection pour matériel pour injection manuelle de mortiers fluides et résines. |  | 11.592 | U | 248.39 | 2879.34
mo042 |  | Compagnon professionnel III/CP2 du béton. |  | 2.976 | h | 1797.7 | 5349.96
mo089 |  | Ouvrier professionnel II/OP du béton. |  | 1.488 | h | 1151.8 | 1713.88
|  | Frais de chantier des unités d'ouvrage |  | 2 | % | 923350 | 18467
Coût d'entretien décennal: 18.836,35F CFA les 10 premières années. | [5 empty] | Montant total HT: | 941817