## Feuille 1
GAT170 |  | U | Ancrage chimique structural sur béton, via du mortier fluide avec résine.
Ancrage chimique structural réalisé sur un béton de résistance caractéristique minimale de 20 N/mm², via un trou de 26 mm de diamètre et 265 mm de profondeur, remplissage de l'orifice avec du mortier fluide à prise rapide, à deux composants à base de résine époxy, et insertion postérieure de tige filetée avec écrou et rondelle en d'acier galvanisé qualité 5.8, selon NF EN ISO 898-1, de 24 mm de diamètre et 290 mm de longueur.
Code interne | Désignation |  |  | Quantité | Unité | Prix unitaire | Prix total
mt09reh321a | Mortier fluide à prise rapide, à deux composants à base de résine époxy, avec durcisseur aminique, sans rétraction, pour ancrages et remplissages, selon NF EN 1504-6. |  |  | 0.167 | kg | 4190.9 | 699.88
mt09reh305fk | Ancrage constitué d'une tige filetée d'acier galvanisé qualité 5.8, selon NF EN ISO 898-1 de 24 mm de diamètre, et 290 mm de longueur, écrou et rondelle, pour fixations sur structures en béton. |  |  | 1 | U | 5824.16 | 5824.16
mo020 | Compagnon professionnel III/CP2 VRD espaces privés. |  |  | 0.288 | h | 1119.56 | 322.43
mo112 | Ouvrier d'exécution I/OE2 VRD espaces privés. |  |  | 0.288 | h | 693.31 | 199.67
| Majoration des montants |  |  | 2 | % | 7046.14 | 140.92
| Coûts indirects |  |  | 3 | % | 7187.06 | 215.61
Coût d'entretien décennal: 518,19F CFA les 10 premières années. | [5 empty] | Montant total HT: | 7402.67