## Feuille 1
GFP010 |  | m³ | Plot de fondation en béton cyclopéen.
Plot de fondation en béton cyclopéen, réalisé avec béton non armé prêt à l'emploi BCN: CPJ-CEM II/A 32,5 - TP - B 16 - 20/40 - E: 1 - NA - P 18-305, coulage avec moyens manuels, (60% de volume) et galets entre 80 et 150 mm de diamètre (40% de volume).
Code interne | Désignation |  |  | Quantité | Unité | Prix unitaire | Prix total
mt08aaa010a | Eau. |  |  | 0.163 | m³ | 776.23 | 126.53
mt01arg000 | Sable criblé pour bétons préparés sur chantier. |  |  | 0.516 | t | 4591.7 | 2369.32
mt01arg001o | Gros granulats homogénéisés, de taille maximale 20/40 mm, pour bétons préparés sur chantier. |  |  | 0.584 | t | 6717 | 3922.73
mt08cem000 | Ciment en sacs, pour béton confectionné sur le chantier. |  |  | 202.62 | kg | 94.5 | 19147.59
mt01are040 | Galets de 80 à 150 mm de diamètre. |  |  | 0.4 | m³ | 11345.76 | 4538.3
mo041 | Compagnon professionnel III/CP2 du béton. |  |  | 0.433 | h | 926.08 | 400.99
mo087 | Ouvrier professionnel II/OP du béton. |  |  | 0.433 | h | 557.31 | 241.32
mo111 | Ouvrier d'exécution I/OE1 VRD espaces privés. |  |  | 2.864 | h | 509.9 | 1460.35
mo110 | Ouvrier d'exécution I/OE2 VRD espaces privés. |  |  | 1.703 | h | 520.47 | 886.36
| Moyens auxiliaires |  |  | 2 | % | 33093.49 | 661.87
| Coûts indirects |  |  | 3 | % | 33755.36 | 1012.66
Coût d'entretien décennal: 1.043,04F CFA les 10 premières années. | [5 empty] | Montant total HT: | 34768.02