## Feuille 1
GIB040 | m³ | Béton à ferrailler dans les radiers.
Béton à ferrailler dans les radiers, BCN: CPJ-CEM II/A 32,5 - TP - B 30 - 15/25 - E: 2a - BA - P 18-305, confectionné sur le chantier, et coulage avec des moyens manuels.
Code interne |  |  | Désignation | Quantité | Unité | Prix unitaire | Prix total
mt08aaa010a |  |  | Eau. | 0.189 | m³ | 1094.14 | 206.79
mt01arg000a |  |  | Sable criblé. | 0.402 | m³ | 16550 | 6653.11
mt01arg001ar |  |  | Gros granulats homogénéisés, de taille maximale 15/25 mm. | 0.755 | m³ | 17674 | 13343.8
mt08cem000a |  |  | Ciment gris en sacs. | 483 | kg | 79.51 | 38403.3
mq06hor010 |  |  | Bétonnière électrique avec une capacité de gâchage de 160 l. | 0.73 | h | 1670.13 | 1219.19
mo045 |  |  | Compagnon professionnel III/CP2 bétonneur. | 0.473 | h | 1843.02 | 871.75
mo092 |  |  | Ouvrier professionnel II/OP bétonneur. | 0.568 | h | 1180.83 | 670.71
mo113 |  |  | Ouvrier d'exécution I/OE1 construction. | 1.42 | h | 1092.56 | 1551.44
mo112 |  |  | Ouvrier d'exécution I/OE2 construction. | 1.488 | h | 1110.44 | 1652.33
|  |  | Frais de chantier des unités d'ouvrage | 2 | % | 64572.5 | 1291.45
Coût d'entretien décennal: 1.449,01F CFA les 10 premières années. | [5 empty] | Montant total HT: | 65863.9