## Feuille 1
GOB030 | m³ |  | Poteau en bois lamellé-collé.
Poteau de bois laminé collé homogène, de 33 ou 45 mm d'épaisseur des lames et section constante, de 15x15 à 20x20 cm de section et jusqu'à 5 m de longueur, classe résistante GL-24 h et protection du bois de classe de pénétration NP1 et NP2, travaillé en atelier.
Code interne |  | Désignation |  | Quantité | Unité | Prix unitaire | Prix total
mt07mel010a |  | Bois laminé collé homogène, de 33 ou 45 mm d'épaisseur des lames, pour poteau de section constante, de 15x15 à 20x20 cm de section et jusqu'à 5 m de longueur, pour applications structurales, classe résistante GL-24 h selon NF EN 390 et NF EN 1194, et protection face aux agents biotiques qui correspondent à la classe de pénétration NP1 et NP2 (3 mm dans les faces latérales de l'aubier) selon NF EN 351-1, travaillé en atelier. |  | 1 | m³ | 630547.58 | 630547.58
mo048 |  | Compagnon professionnel III/CP2 charpentier bois. |  | 11.308 | h | 1092.71 | 12356.36
mo095 |  | Ouvrier professionnel II/OP charpentier bois. |  | 5.654 | h | 696.45 | 3937.73
|  | Coûts directs complémentaires |  | 2 | % | 646841.67 | 12936.83
Coût d'entretien décennal: 118.760,13F CFA les 10 premières années. | [5 empty] | Montant total HT: | 659778.5