## Feuille 1
GPO050 | m² |  | Platelage de base en panneaux structuraux de bois, pour plancher.
Platelage de base de panneau structural en bois, de 38 mm d'épaisseur, placé avec des fixations mécaniques.
Code interne |  | Désignation |  | Quantité | Unité | Prix unitaire | Prix total
mt08eff020f |  | Panneau structural en bois pour un usage en milieu sec, de 2400x600 mm et 38 mm d'épaisseur, à rainure et languette sur deux de ses côtés, selon NF EN 312. |  | 1.05 | m² | 9701.36 | 10186.43
mt50spa101 |  | Clous en acier. |  | 0.15 | kg | 1050.5 | 157.58
mo048 |  | Compagnon professionnel III/CP2 charpentier bois. |  | 0.224 | h | 1087.45 | 243.59
mo095 |  | Ouvrier professionnel II/OP charpentier bois. |  | 0.112 | h | 687.4 | 76.99
|  | Coûts directs complémentaires |  | 2 | % | 10664.59 | 213.29
Coût d'entretien décennal: 3.589,70F CFA les 10 premières années. | [5 empty] | Montant total HT: | 10877.88