## Feuille 1
GPO050 | m² |  | Platelage de base de revêtement, de panneau structural en bois.
Platelage de base de revêtement, de panneau structural en bois pour un usage en milieu sec, de 2410x1830 mm et 38 mm d'épaisseur, fixé avec clous, en acier galvanisé à haute adhérence.
Code interne |  | Désignation |  | Quantité | Unité | Prix unitaire | Prix total
mt08eff020a |  | Panneau structural en bois pour un usage en milieu sec, de 2410x1830 mm et 38 mm d'épaisseur, selon NF EN 312. |  | 1.05 | m² | 9588.33 | 10067.8
mt07emr111d |  | Clou, de 4 mm de diamètre et 75 mm de longueur, en acier galvanisé à haute adhérence. |  | 9 | U | 57.93 | 521.37
mo048 |  | Compagnon professionnel III/CP2 charpentier bois. |  | 0.198 | h | 1092.71 | 216.36
mo095 |  | Ouvrier professionnel II/OP charpentier bois. |  | 0.198 | h | 696.45 | 137.9
|  | Frais de chantier des unités d'ouvrage |  | 2 | % | 10943.4 | 218.87
Coût d'entretien décennal: 3.683,54F CFA les 10 premières années. | [5 empty] | Montant total HT: | 11162.3