## Feuille 1
GPO070 | m² |  | Panneau visible de planches en bois, pour plancher.
Panneau visible en planches à bords finis en bois de pin sylvestre, de 800x150 mm et 25 mm d'épaisseur, directement clouées sur les poutrelles du plancher.
Code interne |  | Désignation |  | Quantité | Unité | Prix unitaire | Prix total
mt07mee200b |  | Planche à bords soignés de pin sylvestre (Pinus sylvestris), de 800x150 mm et 22 mm d'épaisseur, pour parquet massif en bois formant le plancher. |  | 1.1 | m² | 12144.06 | 13358.47
mt50spa102 |  | Clous en fer. |  | 0.2 | kg | 849.58 | 169.92
mo048 |  | Compagnon professionnel III/CP2 charpentier bois. |  | 0.271 | h | 1175.41 | 318.54
mo095 |  | Ouvrier professionnel II/OP charpentier bois. |  | 0.271 | h | 742.55 | 201.23
|  | Majoration des montants |  | 2 | % | 14048.16 | 280.96
|  | Coûts indirects |  | 3 | % | 14329.12 | 429.87
Coût d'entretien décennal: 4.870,47F CFA les 10 premières années. | [5 empty] | Montant total HT: | 14758.99