## Feuille 1
GXM010 | U |  | Cheville à expansion, mâle, sur élément en béton.
Ancrage mécanique par cheville de sécurité à expansion, en acier galvanisé, M8x75 -/10, de 8 mm de diamètre et 75 mm de longueur, insérée dans un perçage de 9 mm de diamètre et 65 mm de profondeur minimum, réalisé avec une perceuse avec marteau percuteur et mèche, sur élément fissuré ou non fissuré en béton de 20 N/mm² de résistance caractéristique minimale et 50 N/mm² de résistance caractéristique maximale.
Code interne |  | Désignation |  | Quantité | Unité | Prix unitaire | Prix total
mt26ahi010ab |  | Cheville de sécurité à expansion, en acier galvanisé, M8x75 -/10, de 8 mm de diamètre et 75 mm de longueur, composée de corps avec tête filetée avec marquage de mise en place de couleur rouge, butée pour douille à expansion et base en forme de cône, douille à expansion, écrou et rondelle, pour fixation sur des éléments en béton, fissurés ou non fissurés. |  | 1 | U | 1899.55 | 1899.55
mo020 |  | Compagnon professionnel III/CP2 construction. |  | 0.097 | h | 1727.44 | 167.56
mo112 |  | Ouvrier d'exécution I/OE2 construction. |  | 0.097 | h | 1083.13 | 105.06
|  | Frais de chantier des unités d'ouvrage |  | 2 | % | 2172.17 | 43.44
Coût d'entretien décennal: 155,09F CFA les 10 premières années. | [5 empty] | Montant total HT: | 2215.61