## Feuille 1
GXM050 | U |  | Ancrage mécanique par vissage, sur élément en béton.
Ancrage mécanique par vissage avec vis à tête hexagonale avec rondelle, en acier galvanisé, 10x130 70/60/40, de 10 mm de diamètre et 130 mm de longueur, avec trois options d'encastrement, vissé directement dans le perçage de 10 mm de diamètre et 70, 80 ou 100 mm de profondeur minimum, réalisé avec une perceuse avec marteau percuteur et mèche, sur élément fissuré ou non fissuré en béton de 20 N/mm² de résistance caractéristique minimale et 50 N/mm² de résistance caractéristique maximale.
Code interne |  | Désignation |  | Quantité | Unité | Prix unitaire | Prix total
mt26ahi107en |  | Vis à tête hexagonale avec rondelle, en acier galvanisé, 10x130 70/60/40, de 10 mm de diamètre et 130 mm de longueur, avec trois options d'encastrement, pour fixation sur des éléments en béton, fissurés ou non fissurés. |  | 1 | U | 5761.27 | 5761.27
mo020 |  | Compagnon professionnel III/CP2 construction. |  | 0.096 | h | 1047.01 | 100.51
mo112 |  | Ouvrier d'exécution I/OE2 construction. |  | 0.096 | h | 651.94 | 62.59
|  | Frais de chantier des unités d'ouvrage |  | 2 | % | 5924.37 | 118.49
Coût d'entretien décennal: 423,00F CFA les 10 premières années. | [5 empty] | Montant total HT: | 6042.86