## Feuille 1
GXM050 | U |  | Ancrage mécanique par vissage, sur élément en béton.
Ancrage mécanique par vissage avec vis à tête hexagonale avec rondelle, en acier galvanisé, 14x135 65/25/-, de 14 mm de diamètre et 135 mm de longueur, avec deux options d'encastrement, vissé directement dans le perçage de 14 mm de diamètre et 80 ou 120 mm de profondeur minimum, réalisé avec une perceuse avec marteau percuteur et mèche, sur élément fissuré ou non fissuré en béton de 20 N/mm² de résistance caractéristique minimale et 50 N/mm² de résistance caractéristique maximale.
Code interne |  | Désignation |  | Quantité | Unité | Prix unitaire | Prix total
mt26ahi107go |  | Vis à tête hexagonale avec rondelle, en acier galvanisé, 14x135 65/25/-, de 14 mm de diamètre et 135 mm de longueur, avec deux options d'encastrement, pour fixation sur des éléments en béton, fissurés ou non fissurés. |  | 1 | U | 4824.8 | 4824.8
mo020 |  | Compagnon professionnel III/CP2 construction. |  | 0.107 | h | 1047.01 | 112.03
mo112 |  | Ouvrier d'exécution I/OE2 construction. |  | 0.107 | h | 651.94 | 69.76
|  | Frais de chantier des unités d'ouvrage |  | 2 | % | 5006.59 | 100.13
Coût d'entretien décennal: 357,47F CFA les 10 premières années. | [5 empty] | Montant total HT: | 5106.72