## Feuille 1
GXM050 | U |  | Ancrage mécanique par vissage, sur élément en béton.
Ancrage mécanique par vissage avec vis à tête hexagonale avec rondelle, avec filetage interne, en acier galvanisé, 6x35 M8/M10, de 6 mm de diamètre, 35 mm de longueur et filet M8 ou M10, vissé directement dans le perçage de 6 mm de diamètre et 45 mm de profondeur minimum, réalisé avec une perceuse avec marteau percuteur et mèche, sur élément fissuré ou non fissuré en béton de 20 N/mm² de résistance caractéristique minimale et 50 N/mm² de résistance caractéristique maximale.
Code interne |  | Désignation |  | Quantité | Unité | Prix unitaire | Prix total
mt26ahi111a |  | Vis à tête hexagonale avec rondelle, avec filetage interne, en acier galvanisé, 6x35 M8/M10, de 6 mm de diamètre, 35 mm de longueur et filet M8 ou M10, pour fixation sur des éléments en béton, fissurés ou non fissurés. |  | 1 | U | 407.55 | 407.55
mo020 |  | Compagnon professionnel III/CP2 construction. |  | 0.085 | h | 1047.01 | 89
mo112 |  | Ouvrier d'exécution I/OE2 construction. |  | 0.085 | h | 651.94 | 55.41
|  | Frais de chantier des unités d'ouvrage |  | 2 | % | 551.96 | 11.04
Coût d'entretien décennal: 39,41F CFA les 10 premières années. | [5 empty] | Montant total HT: | 563