## Feuille 1
GXM050 | U |  | Ancrage mécanique par vissage, sur élément en béton.
Ancrage mécanique par vissage avec vis à tête hexagonale avec rondelle, avec filetage externe, en acier galvanisé, 6x55 M10/21, de 6 mm de diamètre, 55 mm de longueur, filet M10 et 21 mm de longueur de filet, avec deux options d'encastrement, vissé directement dans le perçage de 6 mm de diamètre et 45 ou 65 mm de profondeur minimum, réalisé avec une perceuse avec marteau percuteur et mèche, sur élément fissuré ou non fissuré en béton de 20 N/mm² de résistance caractéristique minimale et 50 N/mm² de résistance caractéristique maximale.
Code interne |  | Désignation |  | Quantité | Unité | Prix unitaire | Prix total
mt26ahi112d |  | Vis à tête hexagonale avec rondelle, avec filetage externe, en acier galvanisé, 6x55 M10/21, de 6 mm de diamètre, 55 mm de longueur, filet M10 et 21 mm de longueur de filet, avec deux options d'encastrement, pour fixation sur des éléments en béton, fissurés ou non fissurés. |  | 1 | U | 435.25 | 435.25
mo020 |  | Compagnon professionnel III/CP2 construction. |  | 0.085 | h | 1047.01 | 89
mo112 |  | Ouvrier d'exécution I/OE2 construction. |  | 0.085 | h | 651.94 | 55.41
|  | Frais de chantier des unités d'ouvrage |  | 2 | % | 579.66 | 11.59
Coût d'entretien décennal: 41,39F CFA les 10 premières années. | [5 empty] | Montant total HT: | 591.25