## Feuille 1
PAU010 | m | Étai de poutre.
Montage et démontage d'un étai de poutre horizontal située jusqu'à 3 m de hauteur, composé de 2 étais métalliques télescopiques, amortissables en 150 utilisations et planches en bois, amortissables en 10 utilisations.
Code interne |  |  | Désignation | Quantité | Unité | Prix unitaire | Prix total
mt50spa050n |  |  | Grosse planche en bois de pin, dimensions 20x10 cm. | 0.004 | m³ | 373949 | 1495.8
mt50spa101 |  |  | Clous en acier. | 0.03 | kg | 1593.88 | 47.82
mt50spa081a |  |  | Étai métallique télescopique, allant jusqu'à 3 m de hauteur. | 0.013 | U | 16392.5 | 213.1
mo042 |  |  | Compagnon professionnel III/CP2 du béton. | 0.354 | h | 1797.7 | 636.39
mo089 |  |  | Ouvrier professionnel II/OP du béton. | 0.354 | h | 1151.8 | 407.74
|  |  | Frais de chantier des unités d'ouvrage | 2 | % | 2800.85 | 56.02
[6 empty] | Montant total HT: | 2856.87