## Feuille 1
SCJ010 | U |  | Bouchon en plastique pour la protection d'une extrémité d'armature.
Protection de l'extrémité d'une armature de 12 à 32 mm de diamètre, par la mise en place d'un bouchon de protection en PVC, type champignon, de couleur rouge, amortissable en 10 utilisations.
Code interne |  | Désignation |  | Quantité | Unité | Prix unitaire | Prix total
mt50spr045 |  | Bouchon protecteur en PVC, type champignon, de couleur rouge, pour la protection des extrémités des armatures. |  | 0.1 | U | 98.08 | 9.81
mo120 |  | Ouvrier Sécurité et Santé. |  | 0.013 | h | 1065.7 | 13.85
|  | Frais de chantier des unités d'ouvrage |  | 2 | % | 23.66 | 0.47
[6 empty] | Montant total HT: | 24.13