## Feuille 1
SCL080 |  | U | Dispositif d'ancrage encastré dans la structure en béton armé.
Dispositif d'ancrage à encastrer au plafond, de 850 mm de longueur, constitué de sangle en polyester; 1 ganse à une extrémité et 1 anneau à l'autre extrémité, pour assurer jusqu'à deux travailleurs.
Code interne | Désignation |  |  | Quantité | Unité | Prix unitaire | Prix total
mt50spd010a | Dispositif d'ancrage à encastrer au plafond, de 850 mm de longueur, constitué de sangle en polyester; 1 ganse à une extrémité et 1 anneau à l'autre extrémité, classe A1, pour la fixation à une tige de la structure en béton armé, de 10 mm de diamètre minimal et 300 mm de longueur minimale, par l'extrémité de la ganse et avant le bétonnage. |  |  | 1 | U | 3267.6 | 3267.6
mo113 | Ouvrier d'exécution I/OE1 VRD espaces privés. |  |  | 0.129 | h | 679.23 | 87.62
| Majoration des montants |  |  | 2 | % | 3355.22 | 67.1
| Coûts indirects |  |  | 3 | % | 3422.32 | 102.67
[6 empty] | Montant total HT: | 3524.99