## Feuille 1
TCL060 | U | Émetteur électrique pour système de chauffage par plafond chauffant, avec faux plafond démontable.
Panneau rayonnant électrique, avec plaque Prima Armstrong, bord pour ossature apparente et isolation en fibre de verre de 29,7 kg/m³, pour système de chauffage par plafond chauffant, avec faux plafond démontable, puissance 75 W, dimensions 600x600x55 mm.
Code interne |  | Désignation | Quantité | Unité | Prix unitaire | Prix total
mt38ilo120aes |  | Panneau rayonnant électrique, avec plaque Prima Armstrong, bord pour ossature apparente et isolation en fibre de verre de 29,7 kg/m³, pour système de chauffage par plafond chauffant, avec faux plafond démontable, puissance 75 W, dimensions 600x600x55 mm, avec génération de radiation infrarouge par film radiant et alimentation monophasée à 230 V, poids 1,8 kg. | 1 | U | 32873.8 | 32873.8
mo004 |  | Compagnon professionnel III/CP2 chauffagiste. | 0.069 | h | 1329.97 | 91.77
mo103 |  | Ouvrier professionnel II/OP chauffagiste. | 0.047 | h | 827.59 | 38.9
|  | Frais de chantier des unités d'ouvrage | 2 | % | 33004.5 | 660.09
Coût d'entretien décennal: 11.950,92F CFA les 10 premières années. |  |  |  |  | Montant total HT: | 33664.6