## Feuille 1
TCM200 | U |  | Surpresseur pour collecteur, avec centrale prémontée.
Surpresseur pour contrôle de la pompe de circulation et de l'humidité dans les installations de chauffage et refroidissement, avec centrale, installation horizontale dans un collecteur, valable pour installation de plancher rayonnant jusqu'à 30 kW, constitué de centrale avec sonde de température extérieure et sonde de température de départ, circulateur avec régulation électronique intégrée (pression constante) Wilo Stratos Para 1/8, thermostat digital avec sonde d'humidité, vanne mélangeuse à 3 voies et actionneur pour vanne mélangeuse à 3 voies, avec sonde d'humidité avec connexion via radio et antenne pour connexion via radio de la centrale avec la sonde d'humidité. Totalement monté, connecté et testé.
Code interne |  | Désignation |  | Quantité | Unité | Prix unitaire | Prix total
mt38gpu029c |  | Surpresseur pour contrôle de la pompe de circulation et de l'humidité dans les installations de chauffage et refroidissement, avec centrale, installation horizontale dans un collecteur, valable pour installation de plancher rayonnant jusqu'à 30 kW, constitué de centrale avec sonde de température extérieure et sonde de température de départ, circulateur avec régulation électronique intégrée (pression constante) Wilo Stratos Para 1/8, thermostat digital avec sonde d'humidité, vanne mélangeuse à 3 voies et actionneur pour vanne mélangeuse à 3 voies. |  | 1 | U | 2143950 | 2143950
mt38esu100a |  | Sonde d'humidité avec connexion via radio. |  | 1 | U | 127012 | 127012
mt38esu105a |  | Antenne pour connexion via radio de la centrale avec la sonde d'humidité. |  | 1 | U | 63091.1 | 63091.1
mo004 |  | Compagnon professionnel III/CP2 chauffagiste. |  | 0.621 | h | 1329.97 | 825.91
mo103 |  | Ouvrier professionnel II/OP chauffagiste. |  | 0.621 | h | 827.59 | 513.93
|  | Frais de chantier des unités d'ouvrage |  | 2 | % | 2335400 | 46707.9
Coût d'entretien décennal: 119.105,20F CFA les 10 premières années. | [5 empty] | Montant total HT: | 2382100