## Feuille 1
TEI050 | U | Luminaire encastré type Downlight.
Luminaire circulaire de plafond Downlight, de 250 mm de diamètre, pour 2 lampes fluorescentes TC-DEL de 32 W; avec cadre extérieur et corps intérieur d'aluminium injecté, finition laquée, de couleur blanche; réflecteur en aluminium de haute pureté et ballast électronique; protection IP20 et isolation classe F. Installation encastrée. Comprend les lampes. Le prix ne comprend pas les travaux auxiliaires de maçonnerie pour installations.
Code interne |  | Désignation | Quantité | Unité | Prix unitaire | Prix total
mt34lam030je |  | Luminaire circulaire de plafond Downlight, de 250 mm de diamètre, pour 2 lampes fluorescentes TC-DEL de 32 W; avec cadre extérieur et corps intérieur d'aluminium injecté, finition laquée, de couleur blanche; réflecteur en aluminium de haute pureté et ballast électronique; protection IP20 et isolation classe F. | 1 | U | 90447.8 | 90447.8
mt34tuf020r |  | Lampe fluorescente compacte TC-DEL de 32 W. | 2 | U | 6911.92 | 13823.8
mo003 |  | Compagnon professionnel III/CP2 électricien. | 0.493 | h | 1103.42 | 543.99
mo102 |  | Ouvrier professionnel II/OP électricien. | 0.493 | h | 685.79 | 338.09
|  | Frais de chantier des unités d'ouvrage | 2 | % | 105154 | 2103.07
Coût d'entretien décennal: 58.991,21F CFA les 10 premières années. |  |  |  |  | Montant total HT: | 107257