## Feuille 1
TEI050 | U | Luminaire encastré type Downlight.
Luminaire carré de plafond Downlight à optique fixe, de 100x100x71 mm, pour 1 DEL de 4 W, de couleur blanc froid (6300K); avec cadre extérieur et corps intérieur d'aluminium injecté, finition thermo-émaillée, de couleur noire; protection IP20 et isolation classe F. Installation encastrée. Comprend les lampes. Le prix ne comprend pas les travaux auxiliaires de maçonnerie pour installations.
Code interne |  |  | Désignation | Quantité | Unité | Prix unitaire | Prix total
mt34ode440eh |  |  | Luminaire carré de plafond Downlight à optique fixe, de 100x100x71 mm, pour 1 DEL de 4 W, de couleur blanc froid (6300K); avec cadre extérieur et corps intérieur d'aluminium injecté, finition thermo-émaillée, de couleur noire; protection IP20 et isolation classe F. | 1 | U | 125306 | 125306
mo003 |  |  | Compagnon professionnel III/CP2 électricien. | 0.493 | h | 1103.42 | 543.99
mo102 |  |  | Ouvrier professionnel II/OP électricien. | 0.493 | h | 685.79 | 338.09
|  |  | Frais de chantier des unités d'ouvrage | 2 | % | 126188 | 2523.75
Coût d'entretien décennal: 70.791,26F CFA les 10 premières années. | [5 empty] | Montant total HT: | 128711