## Feuille 1
TEI050 | U | Luminaire encastré type Downlight.
Luminaire carré de plafond Downlight, de 232x232x115 mm, pour 2 lampes fluorescentes TC-DEL de 18 W; avec cadre extérieur et corps intérieur de polycarbonate injecté, de couleur blanche; réflecteur métallisé et ballast électronique; protection IP20 et isolation classe F. Installation encastrée. Comprend les lampes. Le prix ne comprend pas les travaux auxiliaires de maçonnerie pour installations.
Code interne |  |  | Désignation | Quantité | Unité | Prix unitaire | Prix total
mt34lam040fc |  |  | Luminaire carré de plafond Downlight, de 232x232x115 mm, pour 2 lampes fluorescentes TC-DEL de 18 W; avec cadre extérieur et corps intérieur de polycarbonate injecté, de couleur blanche; réflecteur métallisé et ballast électronique; protection IP20 et isolation classe F. | 1 | U | 72773.2 | 72773.2
mt34tuf020p |  |  | Lampe fluorescente compacte TC-DEL de 18 W. | 2 | U | 3575.96 | 7151.92
mo003 |  |  | Compagnon professionnel III/CP2 électricien. | 0.493 | h | 1103.42 | 543.99
mo102 |  |  | Ouvrier professionnel II/OP électricien. | 0.493 | h | 685.79 | 338.09
|  |  | Frais de chantier des unités d'ouvrage | 2 | % | 80807.2 | 1616.14
Coût d'entretien décennal: 45.332,82F CFA les 10 premières années. | [5 empty] | Montant total HT: | 82423.3