## Feuille 1
TEI050 | U | Luminaire encastré type Downlight.
Luminaire carré de plafond Downlight, de 232x232x115 mm, pour 2 lampes fluorescentes TC-TEL de 26 W; avec cadre extérieur et corps intérieur de polycarbonate injecté, de couleur blanche; réflecteur métallisé et ballast électronique; protection IP20 et isolation classe F. Installation encastrée. Comprend les lampes. Le prix ne comprend pas les travaux auxiliaires de maçonnerie pour installations.
Code interne |  | Désignation | Quantité | Unité | Prix unitaire | Prix total
mt34lam040je |  | Luminaire carré de plafond Downlight, de 232x232x115 mm, pour 2 lampes fluorescentes TC-TEL de 26 W; avec cadre extérieur et corps intérieur de polycarbonate injecté, de couleur blanche; réflecteur métallisé et ballast électronique; protection IP20 et isolation classe F. | 1 | U | 72773.2 | 72773.2
mt34tuf020t |  | Lampe fluorescente compacte TC-TEL de 26 W. | 2 | U | 6951.92 | 13903.8
mo003 |  | Compagnon professionnel III/CP2 électricien. | 0.493 | h | 1103.42 | 543.99
mo102 |  | Ouvrier professionnel II/OP électricien. | 0.493 | h | 685.79 | 338.09
|  | Frais de chantier des unités d'ouvrage | 2 | % | 87559.1 | 1751.18
Coût d'entretien décennal: 49.120,64F CFA les 10 premières années. |  |  |  |  | Montant total HT: | 89310.3