## Feuille 1
TEI050 | U | Luminaire encastré type Downlight.
Luminaire carré Downlight, de 210x210x150 mm, pour 2 lampes fluorescentes compactes triples TC-TELI de 26 W, rendement 45%; cadre extérieur d'aluminium injecté; corps intérieur en tôle d'acier, finition thermo-émaillée, de couleur blanche; cadre et réflecteur en aluminium; système d'ancrage; protection IP20 et isolation classe F. Installation encastrée. Comprend les lampes. Le prix ne comprend pas les travaux auxiliaires de maçonnerie pour installations.
Code interne |  | Désignation | Quantité | Unité | Prix unitaire | Prix total
mt34ode130a |  | Luminaire carré Downlight, de 210x210x150 mm, pour 2 lampes fluorescentes compactes triples TC-TELI de 26 W, rendement 45%; cadre extérieur d'aluminium injecté; corps intérieur en tôle d'acier, finition thermo-émaillée, de couleur blanche; cadre et réflecteur en aluminium; système d'ancrage; protection IP20 et isolation classe F, à encastrer. | 1 | U | 99799.8 | 99799.8
mt34tuf020y |  | Lampe fluorescente compacte TC-TELI de 26 W. | 2 | U | 6911.92 | 13823.8
mo003 |  | Compagnon professionnel III/CP2 électricien. | 0.493 | h | 1103.42 | 543.99
mo102 |  | Ouvrier professionnel II/OP électricien. | 0.493 | h | 685.79 | 338.09
|  | Frais de chantier des unités d'ouvrage | 2 | % | 114506 | 2290.12
Coût d'entretien décennal: 64.237,73F CFA les 10 premières années. |  |  |  |  | Montant total HT: | 116796