## Feuille 1
TEI090 | U | Luminaire suspendu type Downlight.
Luminaire suspendu type Downlight, de 320 mm de diamètre et 355 mm de hauteur, pour lampe fluorescente triple TC-TEL de 26 W, modèle Miniyes 1x26W TC-TEL Reflector Cristal Semi-opal "LAMP", avec corps en aluminium extrudé de couleur RAL 9006 avec équipement d'allumage électronique et ailettes de refroidissement; protection IP20; réflecteur métallisé, finition mate; diffuseur de verre semi-transparent; système de suspension par câble en acier de 3x0,75 mm de diamètre et 4 m de longueur maximum. Comprend les lampes.
Code interne |  |  | Désignation | Quantité | Unité | Prix unitaire | Prix total
mt34lam050scq |  |  | Luminaire suspendu type Downlight, de 320 mm de diamètre et 355 mm de hauteur, pour lampe fluorescente triple TC-TEL de 26 W, modèle Miniyes 1x26W TC-TEL Reflector Cristal Semi-opal "LAMP", avec corps en aluminium extrudé de couleur RAL 9006 avec équipement d'allumage électronique et ailettes de refroidissement; protection IP20; réflecteur métallisé, finition mate; diffuseur de verre semi-transparent; système de suspension par câble en acier de 3x0,75 mm de diamètre et 4 m de longueur maximum. | 1 | U | 154165 | 154165
mt34tuf020t |  |  | Lampe fluorescente compacte TC-TEL de 26 W. | 1 | U | 7392.22 | 7392.22
mo003 |  |  | Compagnon professionnel III/CP2 électricien. | 0.245 | h | 1356.83 | 332.42
mo102 |  |  | Ouvrier professionnel II/OP électricien. | 0.245 | h | 844.31 | 206.86
|  |  | Frais de chantier des unités d'ouvrage | 2 | % | 162096 | 3241.93
Coût d'entretien décennal: 90.936,02F CFA les 10 premières années. | [5 empty] | Montant total HT: | 165338