## Feuille 1
TEI090 | U | Luminaire suspendu type Downlight.
Luminaire suspendu type Downlight, de 320 mm de diamètre et 355 mm de hauteur, pour lampe fluorescente triple TC-TEL de 32 W, modèle Miniyes 1x32W TC-TEL Difusor "LAMP", avec corps en aluminium extrudé de couleur RAL 9006 avec équipement d'allumage électronique et ailettes de refroidissement; protection IP20; diffuseur glacé; système de suspension par câble en acier de 3x0,75 mm de diamètre et 4 m de longueur maximum. Comprend les lampes.
Code interne |  |  | Désignation | Quantité | Unité | Prix unitaire | Prix total
mt34lam050vaA |  |  | Luminaire suspendu type Downlight, de 320 mm de diamètre et 355 mm de hauteur, pour lampe fluorescente triple TC-TEL de 32 W, modèle Miniyes 1x32W TC-TEL Difusor "LAMP", avec corps en aluminium extrudé de couleur RAL 9006 avec équipement d'allumage électronique et ailettes de refroidissement; protection IP20; diffuseur glacé; système de suspension par câble en acier de 3x0,75 mm de diamètre et 4 m de longueur maximum. | 1 | U | 109412 | 109412
mt34tuf020u |  |  | Lampe fluorescente compacte TC-TEL de 32 W. | 1 | U | 7349.69 | 7349.69
mo003 |  |  | Compagnon professionnel III/CP2 électricien. | 0.245 | h | 1356.83 | 332.42
mo102 |  |  | Ouvrier professionnel II/OP électricien. | 0.245 | h | 844.31 | 206.86
|  |  | Frais de chantier des unités d'ouvrage | 2 | % | 117301 | 2346.01
Coût d'entretien décennal: 65.805,65F CFA les 10 premières années. | [5 empty] | Montant total HT: | 119647