## Feuille 1
TEI090 | U | Luminaire suspendu type Downlight.
Luminaire suspendu type Downlight, de 320 mm de diamètre et 355 mm de hauteur, pour lampe fluorescente triple TC-TEL de 70 W, modèle Miniyes 1x70W TC-TEL Difusor Cristal Transparente "LAMP", avec corps en aluminium extrudé de couleur RAL 9006 avec équipement d'allumage électronique et ailettes de refroidissement; protection IP20; diffuseur glacé; diffuseur de verre transparent; système de suspension par câble en acier de 3x0,75 mm de diamètre et 4 m de longueur maximum. Comprend les lampes.
Code interne |  |  | Désignation | Quantité | Unité | Prix unitaire | Prix total
mt34lam050BbK |  |  | Luminaire suspendu type Downlight, de 320 mm de diamètre et 355 mm de hauteur, pour lampe fluorescente triple TC-TEL de 70 W, modèle Miniyes 1x70W TC-TEL Difusor Cristal Transparente "LAMP", avec corps en aluminium extrudé de couleur RAL 9006 avec équipement d'allumage électronique et ailettes de refroidissement; protection IP20; diffuseur glacé; diffuseur de verre transparent; système de suspension par câble en acier de 3x0,75 mm de diamètre et 4 m de longueur maximum. | 1 | U | 159932 | 159932
mt34tuf020x |  |  | Lampe fluorescente compacte TC-TEL de 70 W. | 1 | U | 15396.9 | 15396.9
mo003 |  |  | Compagnon professionnel III/CP2 électricien. | 0.245 | h | 1356.83 | 332.42
mo102 |  |  | Ouvrier professionnel II/OP électricien. | 0.245 | h | 844.31 | 206.86
|  |  | Frais de chantier des unités d'ouvrage | 2 | % | 175868 | 3517.37
Coût d'entretien décennal: 98.662,19F CFA les 10 premières années. | [5 empty] | Montant total HT: | 179386