## Feuille 1
TEI030 | U | Spot en saillie.
Luminaire de plafond Downlight, de 240 mm de diamètre et 150 mm de hauteur, pour 2 lampes fluorescentes compactes doubles TC-D de 18 W.
Code interne |  | Désignation | Quantité | Unité | Prix unitaire | Prix total
mt34lyd010a |  | Luminaire de plafond Downlight, de 240 mm de diamètre et 150 mm de hauteur, pour 2 lampes fluorescentes compactes doubles TC-D de 18 W, corps intérieur en tôle d'acier, thermo-émaillé, blanche; réflecteur en aluminium avec finition spéculaire; isolation classe F. | 1 | U | 170360.93 | 170360.93
mt34tuf020n |  | Lampe fluorescente compacte TC-D de 18 W. | 2 | U | 3611.98 | 7223.96
mo003 |  | Compagnon professionnel III/CP2 électricien. | 0.182 | h | 1157.21 | 210.61
mo102 |  | Ouvrier professionnel II/OP électricien. | 0.182 | h | 705.73 | 128.44
|  | Coûts directs complémentaires | 2 | % | 177923.94 | 3558.48
Coût d'entretien décennal: 99.815,33F CFA les 10 premières années. |  |  |  |  | Montant total HT: | 181482.42