## Feuille 1
TEI030 | U | Spot en saillie.
Luminaire de plafond Downlight à optique orientable, de 100x100x71 mm, pour 1 DEL de 4 W, de couleur blanc froid (6300K).
Code interne |  |  | Désignation | Quantité | Unité | Prix unitaire | Prix total
mt34ode440fb |  |  | Luminaire de plafond Downlight à optique orientable, de 100x100x71 mm, pour 1 DEL de 4 W, de couleur blanc froid (6300K), avec cadre extérieur et corps intérieur d'aluminium injecté, thermo-émaillé, en couleur gris RAL 9006; protection IP 20 et isolation classe F. | 1 | U | 96850.06 | 96850.06
mo003 |  |  | Compagnon professionnel III/CP2 électricien. | 0.182 | h | 1157.21 | 210.61
mo102 |  |  | Ouvrier professionnel II/OP électricien. | 0.182 | h | 705.73 | 128.44
|  |  | Coûts directs complémentaires | 2 | % | 97189.11 | 1943.78
Coût d'entretien décennal: 54.523,09F CFA les 10 premières années. | [5 empty] | Montant total HT: | 99132.89