## Feuille 1
TEI030 | U | Spot en saillie.
Luminaire de plafond Downlight, de 210x210x202 mm, pour 2 lampes fluorescentes compactes triples TC-TELI de 26 W, rendement 72%.
Code interne |  | Désignation | Quantité | Unité | Prix unitaire | Prix total
mt34ode460p |  | Luminaire de plafond Downlight, de 210x210x202 mm, pour 2 lampes fluorescentes compactes triples TC-TELI de 26 W, rendement 72%, cadre extérieur d'aluminium injecté; corps intérieur en tôle d'acier, thermo-émaillé, couleur noir mat; réflecteur en aluminium finition semi-mate; protection IP 20 et isolation classe F. | 1 | U | 130302.05 | 130302.05
mt34tuf020y |  | Lampe fluorescente compacte TC-TELI de 26 W. | 2 | U | 6981.54 | 13963.08
mo003 |  | Compagnon professionnel III/CP2 électricien. | 0.182 | h | 1157.21 | 210.61
mo102 |  | Ouvrier professionnel II/OP électricien. | 0.182 | h | 705.73 | 128.44
|  | Coûts directs complémentaires | 2 | % | 144604.18 | 2892.08
Coût d'entretien décennal: 81.122,94F CFA les 10 premières années. |  |  |  |  | Montant total HT: | 147496.26