## Feuille 1
TEI030 | U | Spot en saillie.
Luminaire de plafond Downlight, de 125x125x219 mm, pour 1 lampe halogène QT 12 de 75 W, rendement 72%.
Code interne |  | Désignation | Quantité | Unité | Prix unitaire | Prix total
mt34ode450a |  | Luminaire de plafond Downlight, de 125x125x219 mm, pour 1 lampe halogène QT 12 de 75 W, rendement 72%, cadre extérieur d'aluminium injecté; corps intérieur d'aluminium, thermo-émaillé, couleur blanc mat; réflecteur en aluminium finition semi-mate; verre de protection transparent; protection IP 20 et isolation classe F. | 1 | U | 105500.62 | 105500.62
mt34lha010g |  | Lampe halogène QT 12 de 75 W. | 1 | U | 7894.63 | 7894.63
mo003 |  | Compagnon professionnel III/CP2 électricien. | 0.182 | h | 1157.21 | 210.61
mo102 |  | Ouvrier professionnel II/OP électricien. | 0.182 | h | 705.73 | 128.44
|  | Coûts directs complémentaires | 2 | % | 113734.3 | 2274.69
Coût d'entretien décennal: 63.804,94F CFA les 10 premières années. |  |  |  |  | Montant total HT: | 116008.99