## Feuille 1
TEI030 | U | Spot en saillie.
Luminaire de plafond Downlight, de 125x125x219 mm, pour 1 lampe aux halogénures métalliques CDM-Tm de 35 W, rendement 72%.
Code interne |  | Désignation | Quantité | Unité | Prix unitaire | Prix total
mt34ode450p |  | Luminaire de plafond Downlight, de 125x125x219 mm, pour 1 lampe aux halogénures métalliques CDM-Tm de 35 W, rendement 72%, cadre extérieur d'aluminium injecté; corps intérieur d'aluminium, thermo-émaillé, couleur noir mat; réflecteur en aluminium finition semi-mate; verre de protection transparent; protection IP 20 et isolation classe F. | 1 | U | 152503.58 | 152503.58
mt34lhb010o |  | Lampe aux halogénures métalliques CDM Tm, de 35 W. | 1 | U | 21817.31 | 21817.31
mo003 |  | Compagnon professionnel III/CP2 électricien. | 0.182 | h | 1157.21 | 210.61
mo102 |  | Ouvrier professionnel II/OP électricien. | 0.182 | h | 705.73 | 128.44
|  | Coûts directs complémentaires | 2 | % | 174659.94 | 3493.2
Coût d'entretien décennal: 97.984,23F CFA les 10 premières années. |  |  |  |  | Montant total HT: | 178153.14