## Feuille 1
TEI030 | U | Spot en saillie.
Luminaire de plafond Downlight, de 210x210x202 mm, pour 1 lampe aux halogénures métalliques HIT-CE de 35 W, rendement 72%.
Code interne |  | Désignation | Quantité | Unité | Prix unitaire | Prix total
mt34ode460a |  | Luminaire de plafond Downlight, de 210x210x202 mm, pour 1 lampe aux halogénures métalliques HIT-CE de 35 W, rendement 72%, cadre extérieur d'aluminium injecté; corps intérieur en tôle d'acier, thermo-émaillé, couleur blanc mat; réflecteur en aluminium finition semi-mate; protection IP 20 et isolation classe F. | 1 | U | 200310.15 | 200310.15
mt34lhb010a |  | Lampe aux halogénures métalliques de 35 W. | 1 | U | 52523.15 | 52523.15
mo003 |  | Compagnon professionnel III/CP2 électricien. | 0.182 | h | 1157.21 | 210.61
mo102 |  | Ouvrier professionnel II/OP électricien. | 0.182 | h | 705.73 | 128.44
|  | Coûts directs complémentaires | 2 | % | 253172.35 | 5063.45
Coût d'entretien décennal: 142.029,69F CFA les 10 premières années. |  |  |  |  | Montant total HT: | 258235.8