## Feuille 1
TIA110 | m |  | La canalisation de protection de câblage.
Fourniture et installation encastrée de la canalisation de protection de câblage, constituée de tube de polyamide flexible, annelé, sans halogènes, de 16 mm de diamètre nominal, avec IP547. Le prix ne comprend pas les travaux auxiliaires de maçonnerie pour installations.
Code interne |  | Désignation |  | Quantité | Unité | Prix unitaire | Prix total
mt35aia030a |  | Tube courbable en polyamide, exempt d'halogènes, transversalement élastique, annelé, de couleur grise, de 16 mm de diamètre nominal, pour installations électriques dans les bâtiments publiques et pour éviter les émissions de fumée et de gaz acides. Résistance à la compression 320 N, résistance à l'impact 2 joules, température de travail -5°C jusqu'à 90°C, avec degré de protection IP547 selon NF EN 60529, non propagateur de la flamme. Selon NF EN 61386-1 et NF EN 61386-22. |  | 1 | m | 550.95 | 550.95
mo006 |  | Compagnon professionnel III/CP2 installateur de réseaux et d'équipements de détection et de sécurité. |  | 0.025 | h | 1078.04 | 26.95
mo105 |  | Ouvrier professionnel II/OP installateur de réseaux et d'équipements de détection et de sécurité. |  | 0.025 | h | 666.37 | 16.66
|  | Frais de chantier des unités d'ouvrage |  | 2 | % | 594.56 | 11.89
Coût d'entretien décennal: 30,32F CFA les 10 premières années. | [5 empty] | Montant total HT: | 606.45