## Feuille 1
TII130 | m² | Bande coupe-feu de panneaux en laine de roche, pour bâtiment à usage industriel.
Bande coupe-feu horizontale, de 1 m de largeur, avec une résistance au feu EI 60, pour bâtiment à usage industriel, fixée mécaniquement à la paroi mitoyenne avec sous-structure support, composée de deux panneaux rigides en laine de roche, revêtus sur une de leurs faces avec un film d'aluminium renforcé, de 30 mm d'épaisseur, résistance thermique 0,73 m²K/W, conductivité thermique 0,041 W/(mK), densité 180 kg/m³, chaleur spécifique 0,84 J/kgK et coefficient de résistance à la diffusion de la vapeur d'eau 1,3, chacun, unis entre eux et fixés à la sous-structure support, avec vis d'union, de 50 mm de longueur. Comprend les éléments de fixation et les bandes en laine de roche fixées mécaniquement pour le scellement périmétrique.
Code interne |  | Désignation | Quantité | Unité | Prix unitaire | Prix total
mt07ali024f |  | Acier NF EN 10219-1 S275J0H, dans profilés creux formés à froid, pièces simples, pour applications structurales, des séries rond, carré ou rectangulaire, finition avec impression antioxydante. Travaillé et monté en atelier, à placer avec assemblages boulonnés sur site. | 15 | kg | 1416.88 | 21253.2
mt29pme030a |  | Profilé oméga en acier galvanisé, de 85 mm de largeur. | 3 | m | 1694.35 | 5083.05
mt29pme040a |  | Vis en acier galvanisé. | 30 | U | 272.46 | 8173.8
mt16lrw080hb |  | Panneau rigide en laine de roche, selon NF EN 13162, revêtu sur une de ses faces par un film d'aluminium renforcé, de 30 mm d'épaisseur, résistance thermique 0,73 m²K/W, conductivité thermique 0,041 W/(mK), Euroclasse A1 de réaction au feu selon NF EN 13501-1, densité 180 kg/m³, chaleur spécifique 0,84 J/kgK et coefficient de résistance à la diffusion de la vapeur d'eau 1,3, pour la protection contre les incendies des éléments constructifs. | 2.3 | m² | 34679.1 | 79761.9
mt16lrw082aa |  | Vis d'union de fil d'acier galvanisé en forme d'hélice, de 50 mm de longueur, pour panneaux en laine de roche. | 6.7 | U | 2098.73 | 14061.5
mo011 |  | Compagnon professionnel III/CP2 monteur. | 0.431 | h | 1775.06 | 765.05
mo080 |  | Ouvrier professionnel II/OP monteur. | 0.431 | h | 1107.54 | 477.35
mo054 |  | Compagnon professionnel III/CP2 poseur d'isolants rigides ou flexibles. | 0.308 | h | 1775.06 | 546.72
mo101 |  | Ouvrier professionnel II/OP poseur d'isolants rigides ou flexibles. | 0.308 | h | 1107.54 | 341.12
|  | Frais de chantier des unités d'ouvrage | 2 | % | 130464 | 2609.27
Coût d'entretien décennal: 6.653,65F CFA les 10 premières années. |  |  |  |  | Montant total HT: | 133073