## Feuille 1
TPA020 | U | Clapet antipollution.
Clapet antipollution de laiton, avec filet de 1 1/2".
Code interne |  |  | Désignation | Quantité | Unité | Prix unitaire | Prix total
mt37www060g |  |  | Clapet antipollution de laiton, avec tamis en acier inoxydable avec perforations de 0,5 mm de diamètre, avec filet de 1 1/2", pour une pression maximale de travail de 16 bar et une température maximale de 110°C. | 1 | U | 20527.8 | 20527.8
mt37www010 |  |  | Produits complémentaires pour installations de plomberie. | 1 | U | 1119.99 | 1119.99
mo008 |  |  | Compagnon professionnel III/CP2 plombier. | 0.185 | h | 1078.04 | 199.44
mo107 |  |  | Ouvrier professionnel II/OP plombier. | 0.185 | h | 666.37 | 123.28
|  |  | Frais de chantier des unités d'ouvrage | 2 | % | 21970.5 | 439.41
Coût d'entretien décennal: 3.809,68F CFA les 10 premières années. | [5 empty] | Montant total HT: | 22409.9