## Feuille 1
TPA020 | U | Clapet antipollution.
Clapet antipollution de laiton, avec filet de 2 1/2".
Code interne |  |  | Désignation | Quantité | Unité | Prix unitaire | Prix total
mt37www060j |  |  | Clapet antipollution de laiton, avec tamis en acier inoxydable avec perforations de 0,5 mm de diamètre, avec filet de 2 1/2", pour une pression maximale de travail de 16 bar et une température maximale de 110°C. | 1 | U | 44967.5 | 44967.5
mt37www010 |  |  | Produits complémentaires pour installations de plomberie. | 1 | U | 1119.99 | 1119.99
mo008 |  |  | Compagnon professionnel III/CP2 plombier. | 0.247 | h | 1078.04 | 266.28
mo107 |  |  | Ouvrier professionnel II/OP plombier. | 0.247 | h | 666.37 | 164.59
|  |  | Frais de chantier des unités d'ouvrage | 2 | % | 46518.3 | 930.37
Coût d'entretien décennal: 8.066,28F CFA les 10 premières années. | [5 empty] | Montant total HT: | 47448.7