## Feuille 1
TVA310 | U | Visière contre la pluie pour conduit circulaire.
Visière contre la pluie en acier galvanisé, pour conduit de 800 mm de diamètre.
Code interne |  | Désignation | Quantité | Unité | Prix unitaire | Prix total
mt20svs500oo |  | Visière contre la pluie en acier galvanisé, pour conduit de 800 mm de diamètre, avec maille de protection contre l'entrée de feuilles et d'oiseaux. | 1 | U | 149307.39 | 149307.39
mo005 |  | Compagnon professionnel III/CP2 installateur de climatisation. | 0.122 | h | 1157.21 | 141.18
mo104 |  | Ouvrier professionnel II/OP installateur de climatisation. | 0.122 | h | 705.73 | 86.1
|  | Coûts directs complémentaires | 2 | % | 149534.67 | 2990.69
Coût d'entretien décennal: 25.929,31F CFA les 10 premières années. |  |  |  |  | Montant total HT: | 152525.36