## Feuille 1
TVA310 | U | Visière contre la pluie pour conduit circulaire.
Visière contre la pluie en acier galvanisé, pour conduit de 315 mm de diamètre.
Code interne |  | Désignation | Quantité | Unité | Prix unitaire | Prix total
mt20svs500gg |  | Visière contre la pluie en acier galvanisé, pour conduit de 315 mm de diamètre, avec maille de protection contre l'entrée de feuilles et d'oiseaux. | 1 | U | 41385.01 | 41385.01
mo005 |  | Compagnon professionnel III/CP2 installateur de climatisation. | 0.122 | h | 1157.21 | 141.18
mo104 |  | Ouvrier professionnel II/OP installateur de climatisation. | 0.122 | h | 705.73 | 86.1
|  | Coûts directs complémentaires | 2 | % | 41612.29 | 832.25
Coût d'entretien décennal: 7.215,57F CFA les 10 premières années. |  |  |  |  | Montant total HT: | 42444.54